## 事前準備
①	python-pygame をインストールする
	sudo apt-get install python-pygame

②	デスクトップ上に次のようにファイルを作成する
	ファイル名：start_ping_sysytem.sh
	ファイル内容：
		#!/bin/bash
		cd ../ping_system
		python3 ping_checker.py

③	デスクトップ上に次のようにファイルを作成する
	ファイル名：stop_ping_system.sh
	ファイル内容：
		#!/bin/bash
		PID=`ps -ef | grep "start_ping_system.sh" | head -1 | awk '{ print $2 }'`
		kill $PID
		PID=`ps -ef | grep "python" | head -1 | awk '{ print $2 }'`

④	ダブルクリックで実行可能にするため、以下のコマンドをで実行可能属性を付与する
	chmod 777 /home/pi/デスクトップ/start_ping_system.sh

⑤	ダブルクリックで実行可能にするため、以下のコマンドをで実行可能属性を付与する
	chmod 777 /home/pi/デスクトップ/stop_ping_system.sh

⑥	下記コマンドを実行する（ファイルが展開されるので展開してよい場所で実行すること）
	git clone https://github.com/szazo/DHT11_Python.git

⑦	⑥にて展開したフォルダからdht11.pyを取得する

## ソースコード
■ping_checker.pyというファイル名で下記内容で新規作成する

	import RPi.GPIO as GPIO
	from time import sleep
	import sys
	import os
	import pygame.mixer
	import threading
	import subprocess
	import disp_util
	import threading
	import re

	hostname = "8.8.8.8"
	LED_NORMAL = 22					←緑のLED（正常時に点灯するLED）はGPIO22を使用する
	LED_ERROR = 23					←赤のLED（異常時に点灯するLED）はGPIO23を使用する
	BUTTON = 24					←スイッチはGPIO24を使用する

	ping_counter = 0

	GPIO.setwarnings(False)
	GPIO.setmode(GPIO.BCM)

	GPIO.setup(LED_NORMAL, GPIO.OUT)
	GPIO.setup(LED_ERROR, GPIO.OUT)
	GPIO.setup(BUTTON, GPIO.IN, pull_up_down=GPIO.PUD_UP)

	# ポート番号
	SOUND_PORT = 17
	# 周波数
	TONES = {
	'ド': 523,
	'レ': 587,
	'ミ': 659,
	'ファ': 698,
	'ソ': 783,
	'ラ': 880,
	'シ': 987,
	}

	# メロディー
	MELODY = ['ド', 'レ', 'ミ', 'ファ', 'ミ', 'レ', 'ド',
	'ミ', 'ファ', 'ソ', 'ラ', 'ソ', 'ファ', 'ミ']

	# tracerouteの結果
	tr_text = []

	# GPIOの設定
	GPIO.setmode(GPIO.BCM)
	GPIO.setup(SOUND_PORT, GPIO.OUT)
	GPIO.setup(24, GPIO.IN, pull_up_down=GPIO.PUD_UP)
	# PWMを使う準備
	pwm = GPIO.PWM(SOUND_PORT, 440)

	# 音声ファイルの準備
	pygame.mixer.init()
	pygame.mixer.music.load("./g_string_quartet.mp3")

	# ブザー音のフラグをTrueにする
	switch_flg = True

	def proc():
	bef_line = ''
	for line in tr_text:
	# IPアドレスが表示されていない場合
	if line.find("*") != -1:
	# IPアドレスを取得する
	m = re.search('\d{1,3}.\d{1,3}.\d{1,3}.\d{1,3}', bef_line)
	# ディスプレイに表示
	disp_util.print_disp("IP ADDRESS", m.group(0))
	break
	else:
	bef_line = line
	try:
	while True:
	# PINGを実行し正常に動作しているか確認する
	ping_resp = subprocess.call("ping -c 1 " + hostname, shell=True)

	# PINGが通っている場合
	if ping_resp == 0:
	# ブザー音のフラグをTrueにする
	switch_flg = True
	# 警告音を停止
	pygame.mixer.music.stop()
	# ディスプレイを初期化
	disp_util.print_disp("", "")
	# カウンタをリセット
	ping_counter = 0
	# 緑ランプをつける
	GPIO.output(LED_NORMAL, GPIO.HIGH)
	sleep(5)
	# PINGが通っていない場合
	else:
	# 連続３回通らなくなるまでカウンタを計上する
	if ping_counter < 3:
	ping_counter += 1

	# 連続３回通っていない場合はエラー処理を実行
	else:
	# 緑ランプを消す
	GPIO.output(LED_NORMAL, GPIO.LOW)

	try:
	# traceroute結果を取得する
	response = subprocess.check_output("traceroute 8.8.8.8", universal_newlines=True, shell=True)
	tr_text = str(response).split("\n")

	# ディスプレイに表示
	pt = threading.Thread(target=proc)
	pt.start()

	except:
	disp_util.print_disp("No Connect", "")

	for mel in MELODY:
	# スイッチが押された場合、ブザー音のフラグをFalseに設定する
	if GPIO.input(24) == GPIO.LOW:
	switch_flg = False

	# 赤ランプをつける
	GPIO.output(LED_ERROR, GPIO.HIGH)

	# スイッチが押されていない状態の場合
	if switch_flg == True:
	# 警告音を再生
	pygame.mixer.music.play(-1)
	# 周波数を設定
	pwm.ChangeFrequency(TONES[mel])
	# デューティー比50%で再生
	pwm.start(50)

	# スイッチが押されている状態の場合
	else:
	# 警告音を停止
	pygame.mixer.music.stop()

	sleep(0.5)
	# 赤ランプを消す
	GPIO.output(LED_ERROR, GPIO.LOW)

	# スイッチが押されていない状態の場合
	if switch_flg == True:
	# 停止
	pwm.stop()

	sleep(0.1)

	except KeyboardInterrupt:
	# ランプを消し、警告音をオフにし、ディスプレイの文字を消す
	GPIO.output(LED_ERROR, GPIO.LOW)
	GPIO.output(LED_NORMAL, GPIO.LOW)
	pygame.mixer.stop()
	disp_util.print_disp("", "")
	pass

	GPIO.cleanup()
	sys.exit()

◆	disp_util.py

	# -*- coding: utf-8 -*-
	#!/usr/bin/python
	import RPi.GPIO as GPIO
	from time import sleep
	from time import gmtime, strftime
	import datetime

	import smbus
	import re

	#initialize GPIO
	GPIO.setwarnings(False)
	GPIO.setmode(GPIO.BCM)
	GPIO.cleanup()

	# Define some device parameters
	I2C_ADDR = 0x27 # I2C device address #アドレスが違う場合もあるかもしれない
	LCD_WIDTH = 16 # Maximum characters per line

	# Define some device constants
	LCD_CHR = 1 # Mode - Sending data
	LCD_CMD = 0 # Mode - Sending command

	LCD_LINE_1 = 0x80 # LCD RAM address for the 1st line
	LCD_LINE_2 = 0xC0 # LCD RAM address for the 2nd line

	LCD_BACKLIGHT = 0x08 # On
	#LCD_BACKLIGHT = 0x00 # Off

	ENABLE = 0b00000100 # Enable bit

	# Timing constants
	E_PULSE = 0.0005
	E_DELAY = 0.0005

	#Open I2C interface
	#bus = smbus.SMBus(0) # Rev 1 Pi uses 0
	bus = smbus.SMBus(1) # Rev 2 Pi uses 1

	def lcd_init():
	# Initialise display
	lcd_byte(0x33,LCD_CMD) # 110011 Initialise
	lcd_byte(0x32,LCD_CMD) # 110010 Initialise
	lcd_byte(0x06,LCD_CMD) # 000110 Cursor move direction
	lcd_byte(0x0C,LCD_CMD) # 001100 Display On,Cursor Off, Blink Off
	lcd_byte(0x28,LCD_CMD) # 101000 Data length, number of lines, font size
	lcd_byte(0x01,LCD_CMD) # 000001 Clear display
	sleep(E_DELAY)

	def lcd_byte(bits, mode):
	# Send byte to data pins
	# bits = the data
	# mode = 1 for data
	# 0 for command

	bits_high = mode | (bits & 0xF0) | LCD_BACKLIGHT
	bits_low = mode | ((bits<<4) & 0xF0) | LCD_BACKLIGHT

	# High bits
	bus.write_byte(I2C_ADDR, bits_high)
	lcd_toggle_enable(bits_high)

	# Low bits
	bus.write_byte(I2C_ADDR, bits_low)
	lcd_toggle_enable(bits_low)

	def lcd_toggle_enable(bits):
	# Toggle enable
	sleep(E_DELAY)
	bus.write_byte(I2C_ADDR, (bits | ENABLE))
	sleep(E_PULSE)
	bus.write_byte(I2C_ADDR,(bits & ~ENABLE))
	sleep(E_DELAY)

	def lcd_string(message,line):
	# Send string to display
	message = message.ljust(LCD_WIDTH," ")
	lcd_byte(line, LCD_CMD)
	for i in range(LCD_WIDTH):
	lcd_byte(ord(message[i]),LCD_CHR)

	#TODO
	def print_disp(line1,line2):
	# Main program block
	# Initialise display
	lcd_init()
	lcd_string(line1, LCD_LINE_1)
	lcd_string(line2, LCD_LINE_2)

	#TODO2
	def print_disp_flowing(line1,line2):
	sprStr = list(line1)

	for num in range(0,len(line1)-1):
	relpaceStr = str(sprStr[num:len(line1)])

	print_disp(re.sub(', |\'|\[|\]','',relpaceStr),line2)

	#try:
	# print('Start:' + str(datetime.datetime.now()))
	# main()
	#except KeyboardInterrupt:
	# pass
	def finally_disp():
	LCD_BACKLIGHT = 0x00 #バックライトオフ
	lcd_byte(0x01, LCD_CMD) #表示内容クリア
	GPIO.cleanup()

## フォルダ構成
home		━	pi	┳	デスクトップ
				┃	┣	start_ping_system.sh					←本手順書と同じ個所に格納されているファイル
				┃	┗	stop_ping_system.sh					←本手順書と同じ個所に格納されているファイル
				┃
				┗	ping_system
					┣	ping_ckecker.py
					┣	dht11.py
					┣	disp_util.py
					┗	g_string_quartet.mp3					←	任意の音声ファイル

## 実行方法
1	実行手順
	①	デスクトップ上にあるstart_ping_sysytem.shをダブルクリックする

	②	pingのが通っているかどうかにより次のように処理が分岐する
		A	pingが通っている場合
			・緑色のLEDが点灯する

		B	pingが通っていない場合
			・赤色のLEDが点灯する
			・電圧ブザーが鳴る（スイッチを押すことで音が止まる）
			・Bluetoothスピーカーが鳴る（スイッチを押すことで音が止まる）
			・液晶モジュールに最終到達IPアドレスを表示する

2	停止手順
	①	デスクトップ上にあるstop_ping_sysytem.shをダブルクリックする					※注意・・・他のpythonソースが動作していないこと